## Sheet1
xxxx xxxx xxxxx xxPCS BOM (Sample Bill of Materials)
Item # | *Designator | *Qty | Manufacturer | *Mfg Part # | Description / Value | *Package/Footprint | Type | LCSC Part No. | Your Instructions / Notes
1 | C6,C11,C13,C14 | 4 |  | 0402CG120J500NT |  | 0402 | SMD | C1547
2 | C15 | 1 |  | CL05A475MP5NRNC |  | 0402 | SMD | C23733
3 | C16 | 1 |  | CL05A105KA5NQNC |  | 0402 | SMD | C52923
4 | C1,C2,C3,C5,C10,C12,C17 | 7 |  | CL05B104KO5NNNC |  | 0402 | SMD | C1525
6 | C7 | 1 |  | CL05C1R2BB5NNNC |  | 0402 | SMD | C159809
7 | C8 | 1 |  | CQ0402ARNPO9BNR80 |  | 0402 | SMD | C326068
8 | C9 | 1 |  | 0402CG101J500NT |  | 0402 | SMD | C1546
9 | D1 | 1 |  | 19-213/Y2C-CQ2R2L/3T(CY) |  | 0603 | SMD | C72038
13 | L1 | 1 |  | SDCL1005C3N9STDF |  | 0402 | SMD | C14033
14 | L4 | 1 |  | MCL2012H100MT |  | 0805 | SMD | C95978
15 | Q1 | 1 |  | AO3401A |  | SOT-23 | SMD | C15127
16 | Q2 | 1 |  | AO3400A |  | SOT-23 | SMD | C20917
17 | R1,R2,R4,R8,R9,R14,R15 | 7 |  | 0402WGF1002TCE |  | 0402 | SMD | C25744
18 | R3 | 1 |  | 0402WGF1001TCE |  | 0402 | SMD | C11702
19 | U1 | 1 |  | OPT3001DNPR |  | USON-6 | SMD | C90462
20 | U2 | 1 |  | nRF52810-QCAA-R |  | QFN-32 | SMD | C519278
21 | U3 | 1 |  | LMC555CMX/NOPB |  | SOIC-8_150mil | SMD | C90760
22 | U6 | 1 |  | SHTC3 |  | DFN-4 | SMD | C194656
23 | Y1 | 1 |  | 7V32000035 |  | SMD-3225_4P | SMD | C90934
24 | Y2 | 1 |  | Q13FC1350000400 |  | SMD-3215_2P | SMD | C32346
| Total No of SMD Parts | 35
R3
U2